## 表-02 建设项目招标控制价汇总表
建设项目招标控制价汇总表 | 建设项目招标控制价汇总表 | 建设项目招标控制价汇总表 | 建设项目招标控制价汇总表 | 建设项目招标控制价汇总表 | 建设项目招标控制价汇总表
工程名称:发热门诊加层及科研楼消防整改 | 工程名称:北海市妇幼保健院发热门诊消防整改工程 | 工程名称:北海市妇幼保健院发热门诊消防整改工程 | 工程名称:北海市妇幼保健院发热门诊消防整改工程 | 第1页 共1页 | 第1页 共1页
序号 | 单项工程名称 | 金额(元) | 其中:(元) | 其中:(元) | 其中:(元)
序号 | 单项工程名称 | 金额(元) | 暂估价 | 暂估价 | 安全文明
序号 | 单项工程名称 | 金额(元) | 暂估价 | 暂估价 | 施工费
1.1 | 北海市妇幼保健院发热门诊消防整改工程 | 69481.44 | 116.16 | 116.16 | 2208.43
| 招标控制价合计 | 69481.44 | 116.16 | 116.16 | 2208.43
表-02 | 表-02 | 表-02 | 表-02 | 表-02 | 表-02

## 表-03 单项工程招标控制价汇总表
单项工程招标控制价汇总表 | 单项工程招标控制价汇总表 | 单项工程招标控制价汇总表 | 单项工程招标控制价汇总表 | 单项工程招标控制价汇总表 | 单项工程招标控制价汇总表
工程名称:发热门诊加层及科研楼消防整改 | 工程名称:北海市妇幼保健院发热门诊消防整改工程 | 工程名称:北海市妇幼保健院发热门诊消防整改工程 | 工程名称:北海市妇幼保健院发热门诊消防整改工程 | 第1页 共1页 | 第1页 共1页
序号 | 单位工程名称 | 金额(元) | 其中:(元) | 其中:(元) | 其中:(元)
序号 | 单位工程名称 | 金额(元) | 暂估价 | 暂估价 | 安全文明
序号 | 单位工程名称 | 金额(元) | 暂估价 | 暂估价 | 施工费
1.1.1 | 北海市妇幼保健院发热门诊消防整改工程 | 54331.78 | 89.84 | 89.84 | 1916.75
1.1.2 | 科研楼暖通图纸新增电动挡烟垂壁系统 | 15149.66 | 26.32 | 26.32 | 291.68
| 招标控制价合计 | 69481.44 | 116.16 | 116.16 | 2208.43
表-03 | 表-03 | 表-03 | 表-03 | 表-03 | 表-03

## 表-04 单位工程招标控制价汇总表
单位工程招标控制价汇总表 | 单位工程招标控制价汇总表 | 单位工程招标控制价汇总表 | 单位工程招标控制价汇总表 | 单位工程招标控制价汇总表
工程名称:发热门诊加层及科研楼消防整改 | 工程名称:北海市妇幼保健院发热门诊消防整改工程 | 工程名称:北海市妇幼保健院发热门诊消防整改工程 | 第1页 共1页 | 第1页 共1页
序号 | 汇总内容 | 金额(元) | 金额(元) | 备注
北海市妇幼保健院发热门诊消防整改工程
1 | 分部分项工程和单价措施项目清单计价合计 | 41614.77 | 41614.77
1.1 | 其中:暂估价
2 | 总价措施项目清单计价合计 | 3304.79 | 3304.79
2.1 | 其中:安全文明施工费 | 1916.75 | 1916.75
3 | 其他项目清单计价合计 | 89.84 | 89.84
4 | 税前项目清单计价合计
5 | 规费 | 4836.27 | 4836.27
6 | 增值税 | 4486.11 | 4486.11
7 | 工程总造价=1+2+3+4+5+6 | 54331.78 | 54331.78
科研楼暖通图纸新增电动挡烟垂壁系统
1 | 分部分项工程和单价措施项目清单计价合计 | 12756.58 | 12756.58
1.1 | 其中:暂估价
2 | 总价措施项目清单计价合计 | 402.38 | 402.38
2.1 | 其中:安全文明施工费 | 291.68 | 291.68
3 | 其他项目清单计价合计 | 26.32 | 26.32
4 | 税前项目清单计价合计
5 | 规费 | 713.49 | 713.49
6 | 增值税 | 1250.89 | 1250.89
7 | 工程总造价=1+2+3+4+5+6 | 15149.66 | 15149.66
工程项目汇总
1 | 分部分项工程和单价措施项目清单计价合计 | 54371.35 | 54371.35
1.1 | 其中:暂估价
2 | 总价措施项目清单计价合计 | 3707.17 | 3707.17
2.1 | 其中:安全文明施工费 | 2208.43 | 2208.43
3 | 其他项目清单计价合计 | 116.16 | 116.16
4 | 税前项目清单计价合计
5 | 规费 | 5549.76 | 5549.76
6 | 增值税 | 5737 | 5737.00
7 | 工程总造价=1+2+3+4+5+6 | 69481.44 | 69481.44
表-04 | 表-04 | 表-04 | 表-04 | 表-04

## 表-08 分部分项工程和单价措施项目清单与计价表
分部分项工程和单价措施项目清单与计价表 | 分部分项工程和单价措施项目清单与计价表 | 分部分项工程和单价措施项目清单与计价表 | 分部分项工程和单价措施项目清单与计价表 | 分部分项工程和单价措施项目清单与计价表 | 分部分项工程和单价措施项目清单与计价表 | 分部分项工程和单价措施项目清单与计价表 | 分部分项工程和单价措施项目清单与计价表
工程名称:发热门诊加层及科研楼消防整改 | 工程名称:北海市妇幼保健院发热门诊消防整改工程 | 工程名称:北海市妇幼保健院发热门诊消防整改工程 | 工程名称:北海市妇幼保健院发热门诊消防整改工程 | 工程名称:北海市妇幼保健院发热门诊消防整改工程 | 工程名称:北海市妇幼保健院发热门诊消防整改工程 | 第1页 共2页 | 第1页 共2页
序号 | 项目编码 | 项目名称及 项目特征描述 | 计量单位 | 工程量 | 金额(元) | 金额(元) | 金额(元)
序号 | 项目编码 | 项目名称及 项目特征描述 | 计量单位 | 工程量 | 综合单价 | 合 价 | 其中：
序号 | 项目编码 | 项目名称及 项目特征描述 | 计量单位 | 工程量 | 综合单价 | 合 价 | 暂估价
|  | 北海市妇幼保健院发热门诊消防整改工程 |  |  |  | 41614.77
|  | 分部分项工程 |  |  |  | 41614.77
| 9. | 消火栓系统 |  |  |  | 10275.84
1 | 030901010001 | 拆除消火栓头 | 套 | 12 | 109.26 | 1311.12
2 | 030901010002 | 重新安装消火栓头 | 套 | 12 | 391.01 | 4692.12
新增卷盘、卷盘三通及铜球阀安装
3 | 030901013001 | 磷酸铵盐干粉灭火器MF/ABC5 | 具 | 24 | 100 | 2400
4 | 030901013002 | 灭火器箱安装 | 个 | 12 | 81.05 | 972.6
5 | 080802013001 | 购买消防救援窗标识 | 套 | 1 | 900 | 900
| 5. | 自动报警系统 |  |  |  | 15913.6
6 | 030904006001 | 屋面风机房增加消防电话安装 | 个 | 1 | 160.84 | 160.84
7 | 030904008001 | 增加防火阀复位器 | 个 | 6 | 599.03 | 3594.18
8 | 030904001001 | 新增感烟探测器安装 | 个 | 3 | 132.98 | 398.94
9 | 030904007001 | 新增消防广播安装 | 个 | 3 | 103.98 | 311.94
10 | 030411004001 | 新增电话线NH-RVS-2*1.5 | m | 56.00 | 6.05 | 338.8
11 | 030411001001 | 新增镀锌线管SC20 | m | 30.00 | 19.89 | 596.7
12 | 030905001001 | 报警系统及应急照明系统排查线路及调试 | 系统 | 1 | 10512.2 | 10512.2
| 9. | 气体灭火系统 |  |  |  | 15425.33
13 | 030904009001 | 新增气体主机安装 | 台 | 1 | 4306.97 | 4306.97
14 | 030904005001 | 新增放气指示灯安装 | 个 | 2 | 234.98 | 469.96
15 | 030904005002 | 新增声光报警器安装 | 个 | 4 | 150.05 | 600.2
16 | 030904001002 | 新增感烟探测器安装 | 个 | 1 | 132.98 | 132.98
17 | 030904001003 | 新增感温探测器安装 | 个 | 2 | 131.97 | 263.94
18 | 030904008002 | 新增单输入单输出模块安装 | 个 | 3 | 280.88 | 842.64
19 | 030904003001 | 新增紧急启停按钮安装 | 个 | 2 | 311.12 | 622.24
20 | 030411004002 | 新增耐火电线NH-RVS-2*1.5 | m | 300.00 | 6.05 | 1815
21 | 030411001002 | 新增镀锌线管SC20 | m | 260.00 | 19.89 | 5171.4
22 | 030902009001 | 搬运及安装气体瓶 | 套 | 2 | 600 | 1200
单价措施项目
|  | 科研楼暖通图纸新增电动挡烟垂壁系统 |  |  |  | 12756.58
|  | 分部分项工程 |  |  |  | 12756.58
| 4. | B4 电气设备安装工程 |  |  |  | 12756.58
表-08 | 表-08 | 表-08 | 表-08 | 表-08 | 表-08 | 表-08 | 表-08
分部分项工程和单价措施项目清单与计价表 | 分部分项工程和单价措施项目清单与计价表 | 分部分项工程和单价措施项目清单与计价表 | 分部分项工程和单价措施项目清单与计价表 | 分部分项工程和单价措施项目清单与计价表 | 分部分项工程和单价措施项目清单与计价表 | 分部分项工程和单价措施项目清单与计价表 | 分部分项工程和单价措施项目清单与计价表
工程名称:北海市妇幼保健院发热门诊消防整改工程 | 工程名称:北海市妇幼保健院发热门诊消防整改工程 | 工程名称:北海市妇幼保健院发热门诊消防整改工程 | 工程名称:北海市妇幼保健院发热门诊消防整改工程 | 工程名称:北海市妇幼保健院发热门诊消防整改工程 | 工程名称:北海市妇幼保健院发热门诊消防整改工程 | 第2页 共2页 | 第2页 共2页
序号 | 项目编码 | 项目名称及 项目特征描述 | 计量单位 | 工程量 | 金额(元) | 金额(元) | 金额(元)
序号 | 项目编码 | 项目名称及 项目特征描述 | 计量单位 | 工程量 | 综合单价 | 合 价 | 其中：
序号 | 项目编码 | 项目名称及 项目特征描述 | 计量单位 | 工程量 | 综合单价 | 合 价 | 暂估价
23 | FA0503009001 | 电动挡烟垂壁 | m | 10.40 | 600 | 6240
24 | 030904008001 | 单输入单输出模块 | 个 | 4 | 280.88 | 1123.52
25 | 030411004001 | 信号线NH-RYS-2*1.5 | m | 80.00 | 6.05 | 484
26 | 030411004002 | 电源线NH-BYJ-2.5 | m | 160.00 | 4.41 | 705.6
27 | 030411004003 | 电动挡烟垂壁电源线NH-RYJS-2*1.5 | m | 80.00 | 6.59 | 527.2
28 | 030411001001 | 镀锌线管SC20 明配 | m | 160.00 | 19.89 | 3182.4
29 | 031202005001 | 镀锌线管刷防火涂料 | ㎡ | 12.56 | 39.32 | 493.86
单价措施项目
|  | 合 计 |  |  |  | 54371.35
|  | ∑人工费 |  |  |  | 17562.54
|  | ∑材料费 |  |  |  | 29168.05
|  | ∑机械费 |  |  |  | 658.87
|  | ∑管理费 |  |  |  | 4755.44
|  | ∑利 润 |  |  |  | 2226.44
表-08 | 表-08 | 表-08 | 表-08 | 表-08 | 表-08 | 表-08 | 表-08

## 表-11 总价措施项目清单与计价表
总价措施项目清单与计价表 | 总价措施项目清单与计价表 | 总价措施项目清单与计价表 | 总价措施项目清单与计价表 | 总价措施项目清单与计价表 | 总价措施项目清单与计价表 | 总价措施项目清单与计价表 | 总价措施项目清单与计价表 | 总价措施项目清单与计价表
工程名称:发热门诊加层及科研楼消防整改 | 工程名称:北海市妇幼保健院发热门诊消防整改工程 | 工程名称:北海市妇幼保健院发热门诊消防整改工程 | 工程名称:北海市妇幼保健院发热门诊消防整改工程 | 工程名称:北海市妇幼保健院发热门诊消防整改工程 | 工程名称:北海市妇幼保健院发热门诊消防整改工程 | 第1页 共1页 | 第1页 共1页 | 第1页 共1页
序 号 | 项目编码 | 项 目 名 称 | 计 算 基 础 | 费 率(%) 或标准 | 金 额(元) | 金 额(元) | 备注
|  | 北海市妇幼保健院发热门诊消防整改工程 |  |  | 3304.79 | 3304.79
1 | 桂031401001001 | 安全文明施工费 | ∑分部分项及单价措施费定额(人工费+机械费) |  | 1916.75 | 1916.75
2 | 桂031401002001 | 检验试验配合费 | ∑分部分项及单价措施费定额(人工费+机械费) |  | 80.66 | 80.66
3 | 桂031401003001 | 雨季施工增加费 | ∑分部分项及单价措施费定额(人工费+机械费) |  | 646.83 | 646.83
10 | 桂031401010001 | 脚手架搭拆费 |  |  | 660.55 | 660.55
|  | 科研楼暖通图纸新增电动挡烟垂壁系统 |  |  | 402.38 | 402.38
1 | 桂031401001001 | 安全文明施工费 | ∑分部分项及单价措施费定额(人工费+机械费) |  | 291.68 | 291.68
2 | 桂031401002001 | 检验试验配合费 | ∑分部分项及单价措施费定额(人工费+机械费) |  | 12.27 | 12.27
3 | 桂031401003001 | 雨季施工增加费 | ∑分部分项及单价措施费定额(人工费+机械费) |  | 98.43 | 98.43
|  | 合 计 |  |  | 3707.17 | 3707.17
注：以项计算的总价措施，无“计算基础”和“费率”的数值，可只填“金额”数值， | 注：以项计算的总价措施，无“计算基础”和“费率”的数值，可只填“金额”数值， | 注：以项计算的总价措施，无“计算基础”和“费率”的数值，可只填“金额”数值， | 注：以项计算的总价措施，无“计算基础”和“费率”的数值，可只填“金额”数值， | 注：以项计算的总价措施，无“计算基础”和“费率”的数值，可只填“金额”数值， | 注：以项计算的总价措施，无“计算基础”和“费率”的数值，可只填“金额”数值， | 注：以项计算的总价措施，无“计算基础”和“费率”的数值，可只填“金额”数值， | 注：以项计算的总价措施，无“计算基础”和“费率”的数值，可只填“金额”数值，
但应在备注栏说明施工方案出处或计算方式。 | 但应在备注栏说明施工方案出处或计算方式。 | 但应在备注栏说明施工方案出处或计算方式。 | 但应在备注栏说明施工方案出处或计算方式。 | 但应在备注栏说明施工方案出处或计算方式。 | 但应在备注栏说明施工方案出处或计算方式。 | 但应在备注栏说明施工方案出处或计算方式。 | 但应在备注栏说明施工方案出处或计算方式。
表-11 | 表-11 | 表-11 | 表-11 | 表-11 | 表-11 | 表-11 | 表-11

## 表-12 其他项目清单与计价汇总表
其他项目清单与计价汇总表 | 其他项目清单与计价汇总表 | 其他项目清单与计价汇总表 | 其他项目清单与计价汇总表 | 其他项目清单与计价汇总表
工程名称:发热门诊加层及科研楼消防整改 | 工程名称:北海市妇幼保健院发热门诊消防整改工程 | 工程名称:北海市妇幼保健院发热门诊消防整改工程 | 第1页 共1页 | 第1页 共1页
序号 | 项目名称 | 金额（元） | 金额（元） | 备注
| 北海市妇幼保健院发热门诊消防整改工程 | 89.84 | 89.84
1 | 暂列金额 |  |  | 明细详见表－12－1
2 | 材料暂估价 |  |  | 明细详见表－12－2
3 | 专业工程暂估价 |  |  | 明细详见表－12－3
4 | 计日工 |  |  | 明细详见表－12－4
5 | 总承包服务费 |  |  | 明细详见表－12－5
6 | 安全生产责任保险费暂估价 | 89.84 | 89.84 | 分部分项工程费及措施项目费
| 科研楼暖通图纸新增电动挡烟垂壁系统 | 26.32 | 26.32
1 | 暂列金额 |  |  | 明细详见表－12－1
2 | 材料暂估价 |  |  | 明细详见表－12－2
3 | 专业工程暂估价 |  |  | 明细详见表－12－3
4 | 计日工 |  |  | 明细详见表－12－4
5 | 总承包服务费 |  |  | 明细详见表－12－5
6 | 安全生产责任保险费暂估价 | 26.32 | 26.32 | 分部分项工程费及措施项目费
| 合 计 | 116.16 | 116.16
注:材料暂估单价进入清单项目综合单价，此处不汇总。 | 注:材料暂估单价进入清单项目综合单价，此处不汇总。 | 注:材料暂估单价进入清单项目综合单价，此处不汇总。 | 注:材料暂估单价进入清单项目综合单价，此处不汇总。 | 注:材料暂估单价进入清单项目综合单价，此处不汇总。
表－12 | 表－12 | 表－12 | 表－12 | 表－12

## 表-15 规费、增值税计价表
规费、增值税计价表 | 规费、增值税计价表 | 规费、增值税计价表 | 规费、增值税计价表 | 规费、增值税计价表 | 规费、增值税计价表
工程名称:发热门诊加层及科研楼消防整改 | 工程名称:北海市妇幼保健院发热门诊消防整改工程 | 工程名称:北海市妇幼保健院发热门诊消防整改工程 | 工程名称:北海市妇幼保健院发热门诊消防整改工程 | 第1页 共2页 | 第1页 共2页
序号 | 项目名称 | 计算基础 | 计算费率(%) | 计算费率(%) | 金额(元)
| 北海市妇幼保健院发热门诊消防整改工程 |  |  |  | 9322.38
1 | 规费 | 1.1+1.2+1.3 |  |  | 4836.27
1.1 | 社会保险费 | ∑(分部分项人工费+单价措施人工费) (15304.64+0) | 29.35 | 29.35 | 4491.91
1.1.1 | 养老保险费 | ∑(分部分项人工费+单价措施人工费) (15304.64+0) | 17.22 | 17.22 | 2635.46
1.1.2 | 失业保险费 | ∑(分部分项人工费+单价措施人工费) (15304.64+0) | 0.34 | 0.34 | 52.04
1.1.3 | 医疗保险费 | ∑(分部分项人工费+单价措施人工费) (15304.64+0) | 10.25 | 10.25 | 1568.73
1.1.4 | 生育保险费 | ∑(分部分项人工费+单价措施人工费) (15304.64+0) | 0.64 | 0.64 | 97.95
1.1.5 | 工伤保险费 | ∑(分部分项人工费+单价措施人工费) (15304.64+0) | 0.90 | 0.90 | 137.74
1.2 | 住房公积金 | ∑(分部分项人工费+单价措施人工费) (15304.64+0) | 1.85 | 1.85 | 283.14
1.3 | 工程排污费 | ∑(分部分项人工费+单价措施人工费) (15304.64+0) | 0.40 | 0.40 | 61.22
2 | 增值税 | Σ（分部分项工程费及单价措施项目费+总价措施项目费+其他项目费+税前项目费+规费） | 9.00 | 9.00 | 4486.11
| 科研楼暖通图纸新增电动挡烟垂壁系统 |  |  |  | 1964.38
1 | 规费 | 1.1+1.2+1.3 |  |  | 713.49
1.1 | 社会保险费 | ∑(分部分项人工费+单价措施人工费) (2257.9+0) | 29.35 | 29.35 | 662.69
1.1.1 | 养老保险费 | ∑(分部分项人工费+单价措施人工费) (2257.9+0) | 17.22 | 17.22 | 388.81
1.1.2 | 失业保险费 | ∑(分部分项人工费+单价措施人工费) (2257.9+0) | 0.34 | 0.34 | 7.68
1.1.3 | 医疗保险费 | ∑(分部分项人工费+单价措施人工费) (2257.9+0) | 10.25 | 10.25 | 231.43
1.1.4 | 生育保险费 | ∑(分部分项人工费+单价措施人工费) (2257.9+0) | 0.64 | 0.64 | 14.45
1.1.5 | 工伤保险费 | ∑(分部分项人工费+单价措施人工费) (2257.9+0) | 0.90 | 0.90 | 20.32
表-15 | 表-15 | 表-15 | 表-15 | 表-15 | 表-15
规费、增值税计价表 | 规费、增值税计价表 | 规费、增值税计价表 | 规费、增值税计价表 | 规费、增值税计价表 | 规费、增值税计价表
工程名称:北海市妇幼保健院发热门诊消防整改工程 | 工程名称:北海市妇幼保健院发热门诊消防整改工程 | 工程名称:北海市妇幼保健院发热门诊消防整改工程 | 工程名称:北海市妇幼保健院发热门诊消防整改工程 | 第2页 共2页 | 第2页 共2页
序号 | 项目名称 | 计算基础 | 计算费率(%) | 计算费率(%) | 金额(元)
1.2 | 住房公积金 | ∑(分部分项人工费+单价措施人工费) (2257.9+0) | 1.85 | 1.85 | 41.77
1.3 | 工程排污费 | ∑(分部分项人工费+单价措施人工费) (2257.9+0) | 0.40 | 0.40 | 9.03
2 | 增值税 | Σ（分部分项工程费及单价措施项目费+总价措施项目费+其他项目费+税前项目费+规费） | 9.00 | 9.00 | 1250.89
| 合 计 |  |  |  | 11286.76
表-15 | 表-15 | 表-15 | 表-15 | 表-15 | 表-15